## 通信地址(总线)
耐为机器人控制系统-Modbus通信-变量地址汇总
tips： 1. floor(a,b),表示a对b进行整数除法，取其商。例floor(7,4)=1。 2. mod(a,b),表示a对b进行整数除法，取其余。例mod(7,4)=3。
category | name | Robot |  |  |  | Modbus |  |  | note
|  | memory | type | length | size | register | address | bit-offset
变量 | 布尔量 M[i] | MB 50000+i | BOOL | 8 | 200 (i=0~199) | holding | floor(50000+i,2) | 8*mod(50000+i,2)
| 整型量 EM[i] | MB 50200+2*i | INT | 16 | 200 (i=0~199) | holding | floor(50200+2*i,2) | 0
| 浮点量 ER[i] | MB 50600+4*i | REAL | 32 | 200 (i=0~199) | holding | floor(50600+4*i,2) | 0
IO | 数字输入 DI[i] | MB 20000+i | BOOL | 8 | 1000 (i=0~999) | input | floor(20000+i,2) | 8*mod(20000+i,2)
| 数字输出 DO[i] | MB 21000+i | BOOL | 8 | 1000 (i=0~999) | holding | floor(21000+i,2) | 8*mod(21000+i,2)
流程 | 操作模式 | MB 500 | INT | 16 | 1 | holding | 250 | 0 | 0-手动模式；1-自动模式；(2-远程模式)
| 操作模式切换方式 | MB 790 | INT | 16 | 1 | holding | 395 | 0 | 0-禁用；1-启用
| 远程控制ENABLE | MB 2832 | INT | 16 | 1 | holding | 1416 | 0 | 0-远程控制禁用；1-远程控制启用，自动流程控制；2-远程控制启用，自动流程+操作模式控制
| 自动运行状态 | MB 502 | UINT | 16 | 1 | input | 251 | 0 | 0-停止；1-启动；2-暂停；3-运行状态；4-暂停状态；5-停止状态
| 自动运行方式 | MB 512 | UINT | 16 | 1 | holding | 256 | 0 | 0-循环；1-单次；3-单步
| 自动启动/继续 | MX 8.0 | BIT | 1 | 1 | holding | 4 | 0 | 0-复位启动/继续；1-触发启动/继续
| 自动暂停 | MX 8.1 | BIT | 1 | 1 | holding | 4 | 1 | 0-复位暂停；1-触发暂停
| 自动停止 | MX 8.4 | BIT | 1 | 1 | holding | 4 | 4 | 0-复位停止；1-触发停止
| 复位 | MX 8.2 | BIT | 1 | 1 | holding | 4 | 2 | 1-触发报警复位
| 自动单机调试 | MX 14.4 | BIT | 1 | 1 | holding | 7 | 4 | 0-单机调试禁用；1-单机调试启用，可跳过特定信号
| 自动暂停标志 | MX 4.0 | BIT | 1 | 1 | input | 2 | 0
| 远程操作模式 | MX 22000.5 | BIT | 1 | 1 | holding | 11000 | 5 | 0-手动状态；1-自动状态 (远程控制启用时，接入DI[15]才有效)
| 远程启动/继续 | MX 22000.2 | BIT | 1 | 1 | holding | 11000 | 2 | 0-复位启动/继续；1-触发启动/继续 (远程控制启用时，接入DI[12]才有效)
| 远程暂停 | MX 22000.1 | BIT | 1 | 1 | holding | 11000 | 1 | 0-复位暂停；1-触发暂停 (远程控制启用时，接入DI[13]才有效)
| 远程停止 | MX 22000.3 | BIT | 1 | 1 | holding | 11000 | 3 | 0-复位停止；1-触发停止 (远程控制启用时，接入DI[14]才有效)
| 远程复位 | MX 22000.4 | BIT | 1 | 1 | holding | 11000 | 4 | 1-触发报警复位 (远程控制启用时，接入DI[11]才有效)
| 远程急停 | MX 22000.0 | BIT | 1 | 1 | holding | 11000 | 0 | 0-无急停；1-有急停
运动 | 从站扫描OK | MX 8.6 | BIT | 1 | 1 | input | 4 | 6 | 1-总线上所有从站设备均扫描识别完成且通信正常标志
| 伺服使能类型 | MB 550 | INT | 16 | 1 | holding | 275 | 0 | 0-实体使能开关；1-虚拟使能开关
| 伺服使能信号 | MX 10.0 | BIT | 1 | 1 | holding | 5 | 0 | 0-触发所有伺服机构执行下使能；1-触发所有伺服机构执行上使能
| 伺服使能OK | MX 10.1 | BIT | 1 | 1 | input | 5 | 1 | 1-所有伺服机构均使能完成标志
| 速率 | MB 510 | INT | 16 | 1 | holding | 255 | 0 | 全局速率百分比，取值1~100
| 速率+ | MX 10.4 | BIT | 1 | 1 | holding | 5 | 4 | 1-触发速度增加
| 速率- | MX 10.5 | BIT | 1 | 1 | holding | 5 | 5 | 1-触发速度减小
| 速率更改 | MX 10.6 | BIT | 1 | 1 | holding | 5 | 6 | 1-将速度更新为输入目标值
| 第i轴电机最大转速 | MB 640+4*i | REAL | 32 | 9 (i=0~8) | holding | floor(640+4*i,2) | 0 | 单位rpm/min
| 手动第i轴最大速度 | MB 676+4*i | REAL | 32 | 9 (i=0~8) | holding | floor(676+4*i,2) | 0 | 关节空间坐标系，旋转轴单位°/s，直线轴单位mm/s
| 手动第i轴最大速度 | MB 712+4*i | REAL | 32 | 9 (i=0~8) | holding | floor(712+4*i,2) | 0 | 笛卡尔空间坐标系，旋转轴单位°/s，直线轴单位mm/s
| 手动加速比 | MB 820 | REAL | 32 | 1 | holding | 410 | 0
| 手动减速比 | MB 824 | REAL | 32 | 1 | holding | 412 | 0
| 手动加加速比 | MB 828 | REAL | 32 | 1 | holding | 414 | 0
| 手动单步运行速率 | MB 618 | UINT | 16 | 1 | holding | 309 | 0
| 自动位置最大速度 | MB 748 | REAL | 32 | 1 | holding | 374 | 0 | 单位mm/s
| 自动姿态最大速度 | MB 752 | REAL | 32 | 1 | holding | 376 | 0 | 单位°/s
| 自动关节空间加速比 | MB 832 | REAL | 32 | 1 | holding | 416 | 0
| 自动关节空间减速比 | MB 836 | REAL | 32 | 1 | holding | 418 | 0
| 自动关节空间加加速比 | MB 840 | REAL | 32 | 1 | holding | 420 | 0
| 自动笛卡尔空间加速比 | MB 844 | REAL | 32 | 1 | holding | 422 | 0
| 自动笛卡尔空间减速比 | MB 848 | REAL | 32 | 1 | holding | 424 | 0
| 自动笛卡尔空间加加速比 | MB 852 | REAL | 32 | 1 | holding | 426 | 0
| 自动附加轴最大速度 | MB 756+4*i | REAL | 32 | 3 (i=0~2) | holding | floor(756+4*i,2) | 0 | 旋转轴单位°/s，直线轴单位mm/s
| 自动首循环速率 | MB 616 | INT | 16 | 1 | holding | 308 | 0 | 自动首循环全局速率百分比，取值0~30，取0时禁用该速率
| 速度参数更改 | MX 132.4 | BIT | 1 | 1 | holding | 66 | 4 | 1-将速度设置参数更新为输入目标值
| 速率参数单位 | MB 522 | INT | 16 | 1 | holding | 261 | 0 | 0-rpm；1-°/或mm/s
| 第i轴实时速率 | MB 5352+4*i | REAL | 32 | 9 (i=0~8) | input | floor(5352+4*i,2) | 0
| 第i轴最大速率 | MB 5388+4*i | REAL | 32 | 9 (i=0~8) | input | floor(5388+4*i,2) | 0
| 最大速率复位 | MX 11.4 | BIT | 1 | 1 | holding | 5 | 12 | 1-触发最大速率复位
| 第i轴零位编码器值 | MB 4964+4*i | REAL | 32 | 9 (i=0~8) | input | floor(4964+4*i,2) | 0
| 第i轴实时编码器值 | MB 5240+4*i | REAL | 32 | 9 (i=0~8) | input | floor(5240+4*i,2) | 0
| 手动第i轴JOG+ | MB 20+i | BOOL | 8 | 9 (i=0~8) | holding | floor(20+i,2) | 8*mod(20+i,2) | 1-执行第i轴的单轴正向JOG运动
| 手动第i轴JOG- | MB 30+i | BOOL | 8 | 9 (i=0~8) | holding | floor(30+i,2) | 8*mod(30+i,2) | 1-执行第i轴的单轴负向JOG运动
| 手动第i轴回零方式 | MB 6632+i | SINT | 8 | 9 (i=0~8) | holding | floor(6632+i,2) | 8*mod(6632+i,2) | (伺服回零方式)
| 手动第i轴回零信号 | MB 40+i | BOOL | 8 | 9 (i=0~8) | holding | floor(40+i,2) | 8*mod(40+i,2) | 1-触发第i轴执行单轴回零 (内部以零位编码器值为运动目标)
| 手动第i轴回零OK | MB 50+i | BOOL | 8 | 9 (i=0~8) | input | floor(50+i,2) | 8*mod(50+i,2) | 1-第i轴单轴回零到位标志
| 手动全轴同时回零 | MX 6.1 | BIT | 1 | 1 | holding | 3 | 1 | 1-触发所有轴同时执行轴回零
| 手动全轴依次回零 | MX 6.2 | BIT | 1 | 1 | holding | 3 | 2 | 1-触发所有轴按轴号顺序，依次执行轴回零
| 电机类型 | MX 6.3 | BIT | 1 | 1 | input | 3 | 3 | 0-增量型；1-绝对型
| 手动全轴回零BUSY | MX 6.4 | BIT | 1 | 1 | input | 3 | 4 | 1-所有轴回零执行中标志 (仅增量型电机有效)
| 手动全轴回零OK | MX 6.5 | BIT | 1 | 1 | input | 3 | 5 | 1-所有轴全部回零到位标志
| 手动单轴零位记录 | MX 130.0 | BIT | 1 | 1 | holding | 65 | 0 | 1-触发选定轴，将轴当前位置保存为零位
| 手动全轴零位记录 | MX 130.1 | BIT | 1 | 1 | holding | 65 | 1 | 1-触发所有轴，将轴当前位置保存为零位
| 手动单轴零位定位 | MX 130.3 | BIT | 1 | 1 | holding | 65 | 3 | 1-触发选定轴执行单轴JOGTO零位 (内部以零位角度或长度为运动目标)
| 手动全轴零位定位 | MX 130.4 | BIT | 1 | 1 | holding | 65 | 4 | 1-触发所有轴执行全轴JOGTO零位 (内部以零位角度或长度为运动目标)
| 第i轴零位偏移值 | MB 5160+4*i | REAL | 32 | 9 (i=0~8) | holding | floor(5160+4*i,2) | 0
| 手动零位偏移记录 | MX 130.5 | BIT | 1 | 1 | holding | 65 | 5 | 1-触发所有轴，将轴零位偏移保存为偏移输入值
| 手动单轴标记零位定位 | MX 130.2 | BIT | 1 | 1 | holding | 65 | 2 | 1-触发选定轴执行单轴JOGTO标记零位 (标记零位=零位-零位偏移)
| 第i轴home点坐标值 | MB 6400+4*i | REAL | 32 | 9 (i=0~8) | holding | floor(6400+4*i,2) | 0 | (笛卡尔坐标系)
| 手动示教home点记录 | MX 16.3 | BIT | 1 | 1 | holding | 8 | 3 | 1-触发将当前坐标记录到home点 (home点为GP[189]和GJ[189])
| 手动示教home点L定位 | MX 16.4 | BIT | 1 | 1 | holding | 8 | 4 | 1-触发JOGTO笛卡尔坐标系的home点 (GP[189])
| 手动示教home点J定位 | MX 16.5 | BIT | 1 | 1 | holding | 8 | 5 | 1-触发JOGTO关节坐标系的home点 (GJ[189])
| 手动示教home点更改 | MX 16.6 | BIT | 1 | 1 | holding | 8 | 6 | 1-将home点坐标更新为输入目标值
| 坐标系类型 | MB 508 | INT | 16 | 1 | holding | 254 | 0 | 0-关节空间坐标系；1-笛卡尔空间坐标系；(2-用户/关节坐标系)
| 第i轴当前坐标 | MB 1900+4*i | REAL | 32 | 9 (i=0~8) | input | floor(1900+4*i,2) | 0 | 需要配合坐标系类型
| 第i轴当前坐标 | MB 4892+4*i | REAL | 32 | 9 (i=0~8) | input | floor(4892+4*i,2) | 0 | (笛卡尔空间坐标系)
| 第i轴当前坐标 | MB 4928+4*i | REAL | 32 | 9 (i=0~8) | input | floor(4928+4*i,2) | 0 | (关节空间坐标系)
| 手动示教坐标类型 | MB 2042 | INT | 16 | 1 | holding | 1021 | 0 | 0-LJ；1-GJ；2-LP；3-GP；4-VJ；5-VL
| 手动示教坐标序号 | MB 2044 | INT | 16 | 1 | holding | 1022 | 0
| 手动示教序号更改 | MX 106.0 | BIT | 1 | 1 | holding | 53 | 0 | 1-触发当前坐标变量的序号更改
| 手动示教坐标清零 | MX 106.3 | BIT | 1 | 1 | holding | 53 | 3 | 1-将当前选中的坐标变量的数值清零
| 手动示教坐标记录 | MX 106.4 | BIT | 1 | 1 | holding | 53 | 4 | 1-将当前坐标记录到选中的坐标变量中
| 手动示教坐标定位 | MX 106.5 | BIT | 1 | 1 | holding | 53 | 5 | 1-触发JOGTO当前选中的坐标变量
| 远程示教坐标选择 | MB 800 | INT | 16 | 1 | holding | 400 | 0 | (1000+i)-LJ[i]；(2000+i)-LP[i]；(3000+i)-GJ[i]；(4000+i)-GP[i] (i=0~199)
| 远程第i轴示教坐标 | MB 4820+4*i | REAL | 32 | 9 (i=0~8) | holding | floor(4820+4*i,2) | 0 | 只写型，需要配合示教坐标选择标志位
| 远程第i轴示教坐标 | MB 4856+4*i | REAL | 32 | 9 (i=0~8) | input | floor(4856+4*i,2) | 0 | 只读型，需要配合示教坐标选择标志位
| 远程示教坐标记录 | MX 16.0 | BIT | 1 | 1 | holding | 8 | 0 | 1-将当前坐标记录到选中的坐标变量中
| 远程示教坐标定位 | MX 16.1 | BIT | 1 | 1 | holding | 8 | 1 | 1-触发JOGTO当前选中的坐标变量
| 远程示教坐标更改 | MX 16.2 | BIT | 1 | 1 | holding | 8 | 2 | 1-将目标坐标记录到选中的坐标变量中
| 自动单周期执行耗时 | MB 784 | REAL | 32 | 1 | input | 392 | 0 | 单位s
文件 | 文件当前序号 | MB 2062 | INT | 16 | 1 | holding | 1031 | 0
| 文件执行序号 | MB 2064 | INT | 16 | 1 | input | 1032 | 0 | (执行读取操作时，当前文件序号=执行文件序号)
| 文件目标序号 | MB 2070 | INT | 16 | 1 | holding | 1035 | 0 | 执行复制操作时，目标文件的序号
| 文件操作方式 | MB 2068 | INT | 16 | 1 | holding | 1034 | 0 | 0-读取；1-写入；2-删除；3-本地文件A复制到本地文件B； 4本地文件A复制到U盘文件A；5-U盘文件A复制到本地文件A
| 文件操作执行 | MX 104.0 | BIT | 1 | 1 | holding | 52 | 0 | 1-触发对选定文件执行选定操作方式
| 文件序号更改 | MX 105.2 | BIT | 1 | 1 | holding | 52 | 10 | 1-将当前文件序号更改为输入目标值
| 文件保存 | MX 11.0 | BIT | 1 | 1 | holding | 5 | 8 | 1-触发保存当前用户程序文件或系统参数文件
| 文件当前行号 | MB 2122 | INT | 16 | 1 | holding | 1061 | 0 | 从0开始
| 文件当前行号更改 | MX 100.0 | BIT | 1 | 1 | holding | 50 | 0 | 1-将当前文件行号更改为目标输入值
| 文件程序变量名类型 | MB 548 | INT | 16 | 1 | holding | 274 | 0 | 0-显示变量别名；1-显示变量原名
码垛 | 码垛吸盘超时更改 | MX 6.0 | BIT | 1 | 1 | holding | 3 | 0 | 1-将吸盘超时检测时长更改为目标输入值
| 码垛产品序号+ | MX 132.7 | BIT | 1 | 1 | holding | 66 | 7 | 1-触发当前产品序号+1
| 码垛产品序号- | MX 133.0 | BIT | 1 | 1 | holding | 66 | 8 | 1-触发当前产品序号-1
| 码垛产品序号更新 | MX 11.6 | BIT | 1 | 1 | holding | 5 | 14 | 1-触发码垛各通道产品序号更改为目标输入值
| 码垛清垛暂停ENABLE | MB 2836 | INT | 16 | 1 | holding | 1418 | 0 | 0-清垛时不暂停；1-清垛时自动暂停
| 码垛工艺模式类型 | MB 2664 | INT | 16 | 1 | holding | 1332 | 0 | 0-码垛模式；1-拆垛模式
| 码垛工艺模板类型 | MB 2666 | INT | 16 | 1 | holding | 1333 | 0 | 码垛模式： 0-自由编程；1-一线一垛；2-一线两垛；3-两线一垛；4-两线交替两垛；5-两线同步两垛；6-单线两垛分拣；7-一线一垛+隔板；8-一线两垛分拣+隔板；9-一线两垛+隔板 拆垛模式： 0-自由编程；1-一线一垛；2-两线一垛；3-一线一垛+破包；4一线一垛+隔板；5-一线两垛+隔板
| 码垛当前垛通道标志 | MB 2660 | INT | 16 | 1 | holding | 1330 | 0 | 当前是第几垛
| 码垛第i垛当前层数 | MB 2668+2*i | INT | 16 | 4 (i=0~3) | input | floor(2668+2*i,2) | 0
| 码垛第i垛计划层数 | MB 2700+2*i | INT | 16 | 4 (i=0~3) | input | floor(2700+2*i,2) | 0
| 码垛第i垛实际产量 | MB 2684+2*i | INT | 16 | 4 (i=0~3) | input | floor(2684+2*i,2) | 0
| 码垛第i垛计划产量 | MB 2692+2*i | INT | 16 | 4 (i=0~3) | input | floor(2692+2*i,2) | 0
| 码垛第i垛当前层产品余数 | MB 2676+2*i | INT | 16 | 4 (i=0~3) | input | floor(2676+2*i,2) | 0
| 码垛手动产品坐标记录 | MX 133.1 | BIT | 1 | 1 | holding | 66 | 9 | 1-将当前坐标记录到选定垛通道的选定产品坐标
| 码垛手动产品坐标定位 | MX 133.3 | BIT | 1 | 1 | holding | 66 | 11 | 1-触发JOGTO选定垛通道的选定产品坐标
| 码垛当前辅点类型 | MB 2662 | INT | 16 | 1 | holding | 1331 | 0 | 0-第0线取料点；1-第0点取料上方点；2-第1线取料点；3-第1线取料上方点；4-第0线隔板点；5-第0线隔板上方点；6-第1线隔板点；7-第1线隔板上方点
| 码垛手动辅点坐标记录 | MX 133.4 | BIT | 1 | 1 | holding | 66 | 12 | 1-将当前坐标记录到选定的辅助点坐标
| 码垛手动辅点坐标定位 | MX 133.2 | BIT | 1 | 1 | holding | 66 | 10 | 1-触发JOGTO选定的辅助点坐标
| 码垛手动第0线高度定位 | MB 180.4 | BIT | 1 | 1 | holding | 90 | 4 | 1-以当前坐标为基础，触发JOGTO与线0取料上方点坐标等高的位置
| 码垛手动第0线取料上点定位 | MB 180.5 | BIT | 1 | 1 | holding | 90 | 5 | 1-触发JOGTO线0取料上方点坐标
| 码垛手动第1线高度定位 | MB 180.6 | BIT | 1 | 1 | holding | 90 | 6 | 1-以当前坐标为基础，触发JOGTO与线1取料上方点坐标等高的位置
| 码垛手动第1线取料上点定位 | MB 180.7 | BIT | 1 | 1 | holding | 90 | 7 | 1-触发JOGTO线1取料上方点坐标
| 码垛第i垛ENABLE | MB 150+i | BOOL | 8 | 4 (i=0~3) | holding | floor(150+i,2) | 8*mod(150+i,2) | 0-第i垛禁用；1-第i垛启用
| 码垛第i层隔板ENABLE | MB 136+i | BOOL | 8 | 10 (i=0~9) | holding | floor(136+i,2) | 8*mod(136+i,2) | 0-示教垛层隔板禁用；1-示教垛层隔板启用
| 码垛托盘检测ENABLE | MB 2834 | INT | 16 | 1 | holding | 1417 | 0 | 0-托盘检测功能启用；1-托盘检测功能禁用
| 码垛第i垛垛满标志 | MB 162+i | BOOL | 8 | 4 (i=0~3) | input | floor(162+i,2) | 8*mod(162+i,2) | 0-第i垛未满；1-第i垛已满
| 码垛第i垛垛空标志 | MB 166+i | BOOL | 8 | 4 (i=0~3) | input | floor(166+i,2) | 8*mod(166+i,2) | 0-第i垛未空；1-第i垛已空
| 码垛第i垛隔板标志 | MB 170+i | BOOL | 8 | 4 (i=0~3) | input | floor(170+i,2) | 8*mod(170+i,2) | 0-第i垛隔板未完成；1-第i垛隔板已完成
| 码垛第0垛托盘标志 | MX 190.0 | BIT | 1 | 1 | holding | 95 | 0 | 0-第0垛无托盘；1-第0垛有托盘 (托盘处理启用时，接入DI[6]才有效)
| 码垛第1垛托盘标志 | MX 190.1 | BIT | 1 | 1 | holding | 95 | 1 | 0-第1垛无托盘；1-第1垛有托盘 (托盘处理启用时，接入DI[7]才有效)
| 码垛第i垛强制隔板OK | MB 200+i | BOOL | 8 | 2 (i=0~1) | holding | 100 | 8*mod(200+i,2) | 1-触发第i垛强制置位隔板完成标志
| 码垛第i垛隔板标志 | MB 202+i | BOOL | 8 | 2 (i=0~1) | input | 101 | 8*mod(202+i,2) | 0-第i垛隔板未完成；1-第i垛隔板已完成
| 码垛第i垛通道类型 | MB 2640+2*i | INT | 16 | 2 (i=0~1) | holding | floor(2640+2*i,2) | 0 | 0-矩形垛；1-示教垛
| 码垛第i垛产品总数量 | MB 2656+2*i | INT | 16 | 2 (i=0~1) | holding | floor(2656+2*i,2) | 0 | (矩形垛)
| 码垛层高 | MB 1580 | REAL | 32 | 1 | holding | 790 | 0 | (矩形垛)
| 码垛垛包上方点i轴偏移 | MB 1584+4*i | REAL | 32 | 3 (i=0~2) | holding | floor(1584+4*i,2) | 0 | (矩形垛)
| 码垛垛形方向更改 | MB 2582 | INT | 16 | 1 | holding | 1291 | 0 | (矩形垛)
| 码垛单轴产品数量 | MB 2588+2*i | INT | 16 | 3 (i=0~2) | holding | 1294 | 0 | (矩形垛) 用户坐标系XYZ单方向产品个数
| 码垛用户系点位类型 | MB 2600 | INT | 16 | 1 | holding | 1300 | 0 | (矩形垛) 0-用户系O点；1-用户系X点；2-用户系Y点
| 码垛垛总层数 | MB 2638 | INT | 16 | 1 | holding | 1319 | 0 | (示教垛) 当前垛总层数
| 码垛排样标志 | MB 2602+2*i | INT | 16 | 10 (i=0~9) | holding | 1301 | 0 | (示教垛) 当前垛第i层排样号选择
| 码垛排样层高 | MB 1672 | REAL | 32 | 1 | holding | 836 | 0 | (示教垛) 单位mm
| 码垛排样产品数量 | MB 2622 | INT | 16 | 1 | holding | 1311 | 0 | (示教垛) 当前排样包含产品个数
| 码垛排样产品序号 | MB 2628 | INT | 16 | 1 | holding | 1314 | 0 | (示教垛) 当前垛当前排样的产品序号
| 码垛排样垛包上方点i轴偏移 | MB 1676+4*i | REAL | 32 | 3 (i=0~2) | holding | floor(1676+4*i,2) | 0 | (示教垛) 单位mm
冲压 | 冲压产品坐标点序号 | MB 2714 | INT | 16 | 1 | holding | 1357 | 0
| 冲压手动产品坐标记录 | MX 13.2 | BIT | 1 | 1 | holding | 6 | 10 | 1-将当前坐标记录到选定冲压坐标点
| 冲压手动产品坐标L定位 | MX 13.3 | BIT | 1 | 1 | holding | 6 | 11 | 1-触发JOGTO选定的冲压点笛卡尔坐标
| 冲压手动产品坐标J定位 | MX 182.0 | BIT | 1 | 1 | holding | 91 | 0 | 1-触发JOGTO选定的冲压点关节坐标
| 冲压工艺参数更改 | MX 13.4 | BIT | 1 | 1 | holding | 6 | 12 | 1-将冲压工艺参数更改为目标输入值
| 冲压冲床类型 | MB 2764 | INT | 16 | 2 (i=0~1) | holding | 1382 | 0 | 0-气动冲床；1-齿轮冲床；2-油压机
| 冲压冲床状态 | MB 2768 | INT | 16 | 2 (i=0~1) | input | 1384 | 0 | 0-模内无料；1-有料未冲；2-有料已冲
| 冲压强制冲床0冲压 | MX 14.1 | BIT | 1 | 1 | holding | 7 | 1 | 1-允许冲床0冲压，临时屏蔽冲压动作的前置条件检查
| 冲压强制冲床1冲压 | MX 192.3 | BIT | 1 | 1 | holding | 96 | 3 | 1-允许冲床1冲压，临时屏蔽冲压动作的前置条件检查
| 冲压冲床状态标志 | MX 15.3 | BIT | 1 | 1 | input | 7 | 11
| 冲压冲床状态更改 | MX 13.6 | BIT | 1 | 1 | holding | 6 | 14 | 1-将冲床类型更改为目标输入值
| 冲压冲床取料区标志 | MX 15.4 | BIT | 1 | 1 | input | 7 | 12
| 冲压冲床放料区标志 | MX 15.5 | BIT | 1 | 1 | input | 7 | 13
| 冲压放料完成标志 | MX 15.7 | BIT | 1 | 1 | input | 7 | 15
| 冲压单工位双冲床标志 | MB 562 | INT | 16 | 1 | holding | 281 | 0 | 0-不是单工位双冲床；1-是单工位双冲床
| 冲压来料信号类型 | MB 2786 | INT | 16 | 1 | holding | 1393 | 0 | 0-常通信号；1-上升沿保持信号
| 冲压上工位设备类型 | MB 2778 | INT | 16 | 1 | holding | 1389 | 0 | 0-冲床；1-空中接力；2-过渡台
| 冲压上工位机型信号 | MX 180.3 | BIT | 1 | 1 | holding | 90 | 3
| 冲压寻位次数上限 | MB 2816 | INT | 16 | 1 | holding | 1408 | 0
| 冲压同进同出标志 | MB 2788 | INT | 16 | 1 | holding | 1394 | 0 | 0-同进同出禁用；1-同进同出启用
| 冲压下料工位码垛标志 | MB 2794 | INT | 16 | 1 | holding | 1397 | 0 | 0-在下料工位禁用码垛；1-在下料工位启用码垛
| 冲压下料码垛复位 | MX 15.2 | BIT | 1 | 1 | holding | 7 | 10 | 1-触发冲压工艺中下料工位码垛的产品码放序号复位
| 冲压联机类型 | MB 2720 | INT | 16 | 1 | holding | 1360 | 0 | 0-上料机；1-中间机；2-下料机；3-单机
| 冲压联机启动方式 | MB 2790 | INT | 16 | 1 | holding | 1395 | 0 | 0-人工启动；1-自启动
| 冲压强制联机 | MX 14.7 | BIT | 1 | 1 | holding | 7 | 7 | 1-允许人为修改上下工位取放料信号，临时屏蔽取放料信号的条件判断
| 冲压暂停联机 | MX 15.1 | BIT | 1 | 1 | holding | 7 | 9 | 1-触发冲压工艺的自动模式暂停运行
| 冲压冲床急停联机 | MB 558 | INT | 16 | 1 | holding | 279 | 0 | 1-触发冲床的联机急停
| 冲压供料台层数 | MB 2800 | INT | 16 | 1 | holding | 1400 | 0
| 冲压供料台产品高度 | MB 2804 | REAL | 32 | 1 | holding | 1402 | 0 | 单位mm
| 冲压0号供料台计数 | MB 2820 | INT | 16 | 1 | holding | 1410 | 0 | 第0号供料台的产品取料计数
| 冲压1号供料台计数 | MB 2822 | INT | 16 | 1 | holding | 1411 | 0 | 第1号供料台的产品取料计数
| 冲压供料台计数更改 | MX 180.2 | BIT | 1 | 1 | holding | 90 | 2 | 1-将供料台的取料序号计数更改为目标输入值
| 冲压0号供料台复位 | MX 180.0 | BIT | 1 | 1 | holding | 90 | 0 | 1-触发第0号供料台复位
| 冲压1号供料台复位 | MX 180.1 | BIT | 1 | 1 | holding | 90 | 1 | 1-触发第1号供料台复位
| 冲压下料检测ENABLE | MB 2776 | INT | 16 | 1 | holding | 1388 | 0 | 0-下料工位信号检测禁用；1-下料工位信号检测启用
| 冲压模内区域ENABLE | MB 2796 | INT | 16 | 1 | holding | 1398 | 0 | 0-模内区域启用；1-模内区域禁用
| 冲压治具检测ENABLE | MX 14.0 | BIT | 1 | 1 | holding | 7 | 0 | 0-治具检测启用；1-治具检测禁用
| 冲压双张检测ENABLE | MB 556 | INT | 16 | 1 | holding | 278 | 0 | 0-双张检测禁用；1-双张检测启用 (首工位有效)
视觉 | 视觉手动拍照 | MX 12.3 | BIT | 1 | 1 | holding | 6 | 3 | 1-触发选定视觉设备执行拍照
| 视觉手动目标坐标定位 | MX 12.4 | BIT | 1 | 1 | holding | 6 | 4 | 1-触发JOGTO选定视觉设备的指定目标坐标
| 视觉手动参考坐标记录 | MX 12.5 | BIT | 1 | 1 | holding | 6 | 5 | 1-将当前坐标记录到选定视觉设备的预设参考坐标
| 视觉手动参考坐标定位 | MX 12.6 | BIT | 1 | 1 | holding | 6 | 6 | 1-触发JOGTO选定视觉设备的预设参考坐标
| 视觉通道标志 | MB 2712 | INT | 16 | 1 | holding | 1356 | 0 | 选用第几个视觉通道，从0开始
| 视觉第i轴参考坐标 | MB 6180+4*i | REAL | 32 | 3 (i=0~2) | input | floor(6180+4*i,2) | 0
| 视觉第i轴当前坐标 | MB 40000+4*i | DINT | 32 | 4 (i=0~3) | input | floor(40000+4*i,2) | 0
| 视觉0号相机第i轴目标坐标 | MB 40200+4*i | DINT | 32 | 6 (i=0~5) | holding | floor(40200+4*i,2) | 0
| 视觉1号相机第i轴目标坐标 | MB 40300+4*i | DINT | 32 | 6 (i=0~5) | holding | floor(40300+4*i,2) | 0
| 视觉2号相机第i轴目标坐标 | MB 40400+4*i | DINT | 32 | 6 (i=0~5) | holding | floor(40400+4*i,2) | 0
| 视觉3号相机第i轴目标坐标 | MB 40500+4*i | DINT | 32 | 6 (i=0~5) | holding | floor(40500+4*i,2) | 0
跟踪 | 跟踪标定复位 | MX 17.0 | BIT | 1 | 1 | holding | 8 | 8 | 1-触发跟踪标定点计数复位
| 跟踪标定记录 | MX 17.1 | BIT | 1 | 1 | holding | 8 | 9 | 1-触发跟踪标定点计数+1
| 跟踪工艺更改 | MX 103.5 | BIT | 1 | 1 | holding | 51 | 13 | 1-将跟踪工艺设置参数更新为输入目标值
| 跟踪通道标志 | MB 2086 | INT | 1 | 1 | holding | 1043 | 0 | 选用的跟踪坐标系编号，合法取值0~7
| 跟踪触发次数 | MB 2088 | INT | 1 | 1 | holding | 1044 | 0 | 信号触发几次，才被系统记为一个新产品
| 跟踪触发标志 | MB 2092 | INT | 1 | 1 | holding | 1046 | 0 | 产品触发信号接入的高速数字输入端口编号
| 跟踪编码器标志 | MB 2094 | INT | 1 | 1 | holding | 1047 | 0 | 跟踪对象使用的编码器端口号
| 跟踪实时编码器值 | MB 6624 | DINT | 32 | 1 | input | 3308 | 0
| 跟踪高速数字输入 HDI[i] | MB 22100+i | BOOL | 8 | 32 (i=0~31) | input | floor(22100+i,2) | 8*mod(22100+i,2)
| 跟踪高速数字输出 HDO[i] | MB 22200+i | BOOL | 8 | 32 (i=0~31) | input | floor(22200+i,2) | 8*mod(22200+i,2)
| 跟踪标定第(i+1)点编码器值 | MB 22300+4*i | DINT | 32 | 4 (i=0~3) | input | floor(22300+4*i,2) | 0
| 跟踪标定计数 | MB 22340 | SINT | 8 | 1 | holding | 11170 | 0 | 0-待机复位；1-第1标定点；2-第2标定点；3-第3标定点；4-第4标定点
其他 | 警报标志 | MX 8.5 | BIT | 1 | 1 | input | 4 | 5 | 0-无警报；1-有警报
| 警报编号 | MB 524 | INT | 16 | 1 | input | 262 | 0 | 详见表格“警报编号”
| 累计产量计数 | MB 780 | DINT | 1 | 1 | input | 390 | 0
| 实际产量计数 | MB 776 | DINT | 1 | 1 | input | 388 | 0
| 计划产量计数 | MB 772 | DINT | 1 | 1 | input | 386 | 0
| 累计产量复位 | MX 9.4 | BIT | 1 | 1 | holding | 4 | 12 | 1-触发累计产量计数复位
| 实际产量复位 | MX 12.1 | BIT | 1 | 1 | holding | 6 | 1 | 1-触发实际产量计数复位
| 计划产量更改 | MX 12.2 | BIT | 1 | 1 | holding | 6 | 2 | 1-将计划产量计数更新为输入目标值
| 安全区号 | MB 518 | INT | 16 | 1 | holding | 259 | 0 | 第几安全区，从0开始
| 安全区ENABLE | MB 2564 | INT | 16 | 1 | holding | 1282 | 0 | 0-当前安全区判断禁用；1-当前安全区判断启用
| 安全区反馈信号类型 | MB 2566 | INT | 16 | 1 | holding | 1283 | 0 | 0-全局布尔变量M；1-数字输出DO
| 安全区反馈信号端口 | MB 2568 | INT | 16 | 1 | holding | 1284 | 0 | 选用第几个端口用作反馈信号，取值从0开始
| 安全区端点标志 | MB 2554 | INT | 16 | 1 | holding | 1277 | 0 | 0-安全区第0个端点；1-安全区第1个端点
| 安全区端点定位 | MX 107.2 | BIT | 1 | 1 | holding | 53 | 10 | 1-触发JOGTO选定安全区的选定端点坐标
| 安全区端点记录 | MX 132.2 | BIT | 1 | 1 | holding | 66 | 2 | 1-将当前坐标记录到选定安全区的指定端点坐标
| 安全区参数更改 | MX 132.1 | BIT | 1 | 1 | holding | 66 | 1 | 1-将安全区设置参数更新为输入目标值
| 机型主编号 | MB 600 | UINT | 16 | 1 | holding | 300 | 0 | 用于区分算法模型
| 机型副编号 | MB 602 | INT | 16 | 1 | holding | 301 | 0 | 用于区分硬件配置
| 机型编号更改 | MX 132.3 | BIT | 1 | 1 | holding | 66 | 3 | 1-将机型选择参数更新为输入目标值
| 急停信号类型 | MB 638 | INT | 16 | 1 | holding | 319 | 0 | 0-常闭；1-常开
| 工艺包类型 | MB 2572 | INT | 16 | 1 | holding | 1286 | 0 | 0-通用工艺；1-码垛工艺；2-冲压工艺
| 耦合限位检测ENABLE | MB 554 | INT | 16 | 1 | holding | 277 | 0 | 0-耦合限位检测启用；1-耦合限位检测禁用
| 高级设置更改 | MX 13.5 | BIT | 1 | 1 | holding | 6 | 13 | 1-将高级设置参数更新为目标输入值
| 治具1置位超时 | MX 194.0 | BIT | 1 | 1 | input | 97 | 0 | 1-检测超时
| 治具1复位超时 | MX 194.1 | BIT | 1 | 1 | input | 97 | 1 | 1-检测超时
| 治具2置位超时 | MX 194.2 | BIT | 1 | 1 | input | 97 | 2 | 1-检测超时
| 治具2复位超时 | MX 194.3 | BIT | 1 | 1 | input | 97 | 3 | 1-检测超时
| 第i轴负限位 | MB 5000+4*i | REAL | 32 | 9 (i=0~8) | holding | floor(5000+4*i,2) | 0 | 关节空间坐标系，旋转轴单位°，直线轴单位mm
| 第i轴正限位 | MB 5040+4*i | REAL | 32 | 9 (i=0~8) | holding | floor(5040+4*i,2) | 0 | 关节空间坐标系，旋转轴单位°，直线轴单位mm
| 第i轴负限位 | MB 5080+4*i | REAL | 32 | 9 (i=0~8) | holding | floor(5080+4*i,2) | 0 | 笛卡尔空间坐标系，旋转轴单位°，直线轴单位mm
| 第i轴正限位 | MB 5120+4*i | REAL | 32 | 9 (i=0~8) | holding | floor(5120+4*i,2) | 0 | 笛卡尔空间坐标系，旋转轴单位°，直线轴单位mm
| 第i轴ENABLE | MB 9000+i | BOOL | 8 | 9 (i=0~8) | input | floor(9000+2*i,2) | 8*mod(9000+2*i,2) | 0-选定轴禁用；1-选定轴启用
| 第i轴减速比 | MB 9020+4*i | REAL | 32 | 9 (i=0~8) | input | floor(9020+4*i,2) | 0
| 第i轴螺距 | MB 9056+4*i | REAL | 32 | 9 (i=0~8) | input | floor(9056+4*i,2) | 0
| 第i轴编码器分辨率 | MB 9092+8*i | LREAL | 64 | 9 (i=0~8) | input | floor(9092+8*i,2) | 0
| DH参数a[i] | MB 9164+8*i | LREAL | 64 | 7 (i=0~6) | input | floor(9164+8*i,2) | 0
| DH参数d[i] | MB 9220+8*i | LREAL | 64 | 7 (i=0~6) | input | floor(9220+8*i,2) | 0

## 通信地址(脉冲)
耐为机器人控制系统-Modbus通信-变量地址汇总
tips： 1. floor(a,b),表示a对b进行整数除法，取其商。例floor(7,4)=1。 2. mod(a,b),表示a对b进行整数除法，取其余。例mod(7,4)=3。
category | name | Robot |  |  |  | Modbus |  |  | note
|  | memory | type | length | size | register | address | bit-offset
变量 | 整型量 EM[i] | MB 10200+2*i | INT | 16 | 200 (i=0~199) | holding | Floor(10200+2*i,2) | 0
| 浮点量 ER[i] | MB 10600+4*i | REAL | 32 | 200 (i=0~199) | holding | Floor(10600+4*i,2) | 0
IO | 数字输入 DI[i] | MB 20000+i | BOOL | 8 | 1000 (i=0~999) | input | floor(20000+i,2) | 8*mod(20000+i,2)
| 数字输出 DO[i] | MB 21000+i | BOOL | 8 | 1000 (i=0~999) | holding | floor(21000+i,2) | 8*mod(21000+i,2)
流程 | 操作模式 | MB 500 | INT | 16 | 1 | holding | 250 | 0 | 0-手动模式；1-自动模式；(2-远程模式)
| 操作模式切换方式 | MB 790 | INT | 16 | 1 | holding | 395 | 0 | 0-禁用；1-启用
| 远程控制ENABLE | MB 2832 | INT | 16 | 1 | holding | 1416 | 0 | 0-远程控制禁用；1-远程控制启用，自动流程控制；2-远程控制启用，自动流程+操作模式控制
| 自动运行状态 | MB 502 | UINT | 16 | 1 | input | 251 | 0 | 0-停止；1-启动；2-暂停；3-运行状态；4-暂停状态；5-停止状态
| 自动运行方式 | MB 512 | UINT | 16 | 1 | holding | 256 | 0 | 0-循环；1-单次；3-单步
| 自动启动/继续 | MX 8.0 | BIT | 1 | 1 | holding | 4 | 0 | 0-复位启动/继续；1-触发启动/继续
| 自动暂停 | MX 8.1 | BIT | 1 | 1 | holding | 4 | 1 | 0-复位暂停；1-触发暂停
| 自动停止 | MX 8.4 | BIT | 1 | 1 | holding | 4 | 4 | 0-复位停止；1-触发停止
| 复位 | MX 8.2 | BIT | 1 | 1 | holding | 4 | 2 | 1-触发报警复位
| 自动单机调试 | MX 14.4 | BIT | 1 | 1 | holding | 7 | 4 | 0-单机调试禁用；1-单机调试启用，可跳过特定信号
| 自动暂停标志 | MX 4.0 | BIT | 1 | 1 | input | 2 | 0
| 远程操作模式 | MX 22000.5 | BIT | 1 | 1 | holding | 11000 | 5 | 0-手动状态；1-自动状态 (远程控制启用时，接入DI[15]才有效)
| 远程启动/继续 | MX 22000.2 | BIT | 1 | 1 | holding | 11000 | 2 | 0-复位启动/继续；1-触发启动/继续 (远程控制启用时，接入DI[12]才有效)
| 远程暂停 | MX 22000.1 | BIT | 1 | 1 | holding | 11000 | 1 | 0-复位暂停；1-触发暂停 (远程控制启用时，接入DI[13]才有效)
| 远程停止 | MX 22000.3 | BIT | 1 | 1 | holding | 11000 | 3 | 0-复位停止；1-触发停止 (远程控制启用时，接入DI[14]才有效)
| 远程复位 | MX 22000.4 | BIT | 1 | 1 | holding | 11000 | 4 | 1-触发报警复位 (远程控制启用时，接入DI[11]才有效)
| 远程急停 | MX 22000.0 | BIT | 1 | 1 | holding | 11000 | 0 | 0-无急停；1-有急停
运动 | 从站扫描OK | MX 8.6 | BIT | 1 | 1 | input | 4 | 6 | 1-总线上所有从站设备均扫描识别完成且通信正常标志
| 伺服使能类型 | MB 550 | INT | 16 | 1 | holding | 275 | 0 | 0-实体使能开关；1-虚拟使能开关
| 伺服使能信号 | MX 10.0 | BIT | 1 | 1 | holding | 5 | 0 | 0-触发所有伺服机构执行下使能；1-触发所有伺服机构执行上使能
| 伺服使能OK | MX 10.1 | BIT | 1 | 1 | input | 5 | 1 | 1-所有伺服机构均使能完成标志
| 速率 | MB 510 | INT | 16 | 1 | holding | 255 | 0 | 全局速率百分比，取值1~100
| 速率+ | MX 10.4 | BIT | 1 | 1 | holding | 5 | 4 | 1-触发速度增加
| 速率- | MX 10.5 | BIT | 1 | 1 | holding | 5 | 5 | 1-触发速度减小
| 速率更改 | MX 10.6 | BIT | 1 | 1 | holding | 5 | 6 | 1-将速度更新为输入目标值
| 第i轴电机最大转速 | MB 640+4*i | REAL | 32 | 6 (i=0~5) | holding | floor(640+4*i,2) | 0 | 单位rpm/min
| 手动第i轴最大速度 | MB 676+4*i | REAL | 32 | 6 (i=0~5) | holding | floor(676+4*i,2) | 0 | 关节空间坐标系，旋转轴单位°/s，直线轴单位mm/s
| 手动第i轴最大速度 | MB 712+4*i | REAL | 32 | 6 (i=0~5) | holding | floor(712+4*i,2) | 0 | 笛卡尔空间坐标系，旋转轴单位°/s，直线轴单位mm/s
| 手动加速比 | MB 820 | REAL | 32 | 1 | holding | 410 | 0
| 手动减速比 | MB 824 | REAL | 32 | 1 | holding | 412 | 0
| 手动加加速比 | MB 828 | REAL | 32 | 1 | holding | 414 | 0
| 手动单步运行速率 | MB 618 | UINT | 16 | 1 | holding | 309 | 0
| 自动位置最大速度 | MB 748 | REAL | 32 | 1 | holding | 374 | 0 | 单位mm/s
| 自动姿态最大速度 | MB 752 | REAL | 32 | 1 | holding | 376 | 0 | 单位°/s
| 自动关节空间加速比 | MB 832 | REAL | 32 | 1 | holding | 416 | 0
| 自动关节空间减速比 | MB 836 | REAL | 32 | 1 | holding | 418 | 0
| 自动关节空间加加速比 | MB 840 | REAL | 32 | 1 | holding | 420 | 0
| 自动笛卡尔空间加速比 | MB 844 | REAL | 32 | 1 | holding | 422 | 0
| 自动笛卡尔空间减速比 | MB 848 | REAL | 32 | 1 | holding | 424 | 0
| 自动笛卡尔空间加加速比 | MB 852 | REAL | 32 | 1 | holding | 426 | 0
| 自动附加轴最大速度 | MB 756+4*i | REAL | 32 | 3 (i=0~2) | holding | floor(756+4*i,2) | 0 | 旋转轴单位°/s，直线轴单位mm/s
| 自动首循环速率 | MB 616 | INT | 16 | 1 | holding | 308 | 0 | 自动首循环全局速率百分比，取值0~30，取0时禁用该速率
| 速度参数更改 | MX 132.4 | BIT | 1 | 1 | holding | 66 | 4 | 1-将速度设置参数更新为输入目标值
| 速率参数单位 | MB 522 | INT | 16 | 1 | holding | 261 | 0 | 0-rpm；1-°/或mm/s
| 第i轴实时速率 | MB 5352+4*i | REAL | 32 | 6 (i=0~5) | input | floor(5352+4*i,2) | 0
| 第i轴最大速率 | MB 5388+4*i | REAL | 32 | 6 (i=0~5) | input | floor(5388+4*i,2) | 0
| 最大速率复位 | MX 11.4 | BIT | 1 | 1 | holding | 5 | 12 | 1-触发最大速率复位
| 第i轴零位编码器值 | MB 4964+4*i | REAL | 32 | 6 (i=0~5) | input | floor(4964+4*i,2) | 0
| 第i轴实时编码器值 | MB 5240+4*i | REAL | 32 | 6 (i=0~5) | input | floor(5240+4*i,2) | 0
| 手动第i轴JOG+ | MB 20+i | BOOL | 8 | 9 (i=0~8) | holding | floor(20+i,2) | 8*mod(20+i,2) | 1-执行第i轴的单轴正向JOG运动
| 手动第i轴JOG- | MB 30+i | BOOL | 8 | 9 (i=0~8) | holding | floor(30+i,2) | 8*mod(30+i,2) | 1-执行第i轴的单轴负向JOG运动
| 手动第i轴回零方式 | MB 6632+i | SINT | 8 | 6 (i=0~5) | holding | floor(6632+i,2) | 8*mod(6632+i,2) | (伺服回零方式)
| 手动第i轴回零信号 | MB 40+i | BOOL | 8 | 9 (i=0~8) | holding | floor(40+i,2) | 8*mod(40+i,2) | 1-触发第i轴执行单轴回零 (内部以零位编码器值为运动目标)
| 手动第i轴回零OK | MB 50+i | BOOL | 8 | 9 (i=0~8) | input | floor(50+i,2) | 8*mod(50+i,2) | 1-第i轴单轴回零到位标志
| 手动全轴同时回零 | MX 6.1 | BIT | 1 | 1 | holding | 3 | 1 | 1-触发所有轴同时执行轴回零
| 手动全轴依次回零 | MX 6.2 | BIT | 1 | 1 | holding | 3 | 2 | 1-触发所有轴按轴号顺序，依次执行轴回零
| 电机类型 | MX 6.3 | BIT | 1 | 1 | input | 3 | 3 | 0-增量型；1-绝对型
| 手动全轴回零BUSY | MX 6.4 | BIT | 1 | 1 | input | 3 | 4 | 1-所有轴回零执行中标志 (仅增量型电机有效)
| 手动全轴回零OK | MX 6.5 | BIT | 1 | 1 | input | 3 | 5 | 1-所有轴全部回零到位标志
| 手动单轴零位记录 | MX 130.0 | BIT | 1 | 1 | holding | 65 | 0 | 1-触发选定轴，将轴当前位置保存为零位
| 手动全轴零位记录 | MX 130.1 | BIT | 1 | 1 | holding | 65 | 1 | 1-触发所有轴，将轴当前位置保存为零位
| 手动单轴零位定位 | MX 130.3 | BIT | 1 | 1 | holding | 65 | 3 | 1-触发选定轴执行单轴JOGTO零位 (内部以零位角度或长度为运动目标)
| 手动全轴零位定位 | MX 130.4 | BIT | 1 | 1 | holding | 65 | 4 | 1-触发所有轴执行全轴JOGTO零位 (内部以零位角度或长度为运动目标)
| 第i轴零位偏移值 | MB 5160+4*i | REAL | 32 | 6 (i=0~5) | holding | floor(5160+4*i,2) | 0
| 手动零位偏移记录 | MX 130.5 | BIT | 1 | 1 | holding | 65 | 5 | 1-触发所有轴，将轴零位偏移保存为偏移输入值
| 手动单轴标记零位定位 | MX 130.2 | BIT | 1 | 1 | holding | 65 | 2 | 1-触发选定轴执行单轴JOGTO标记零位 (标记零位=零位-零位偏移)
| 第i轴home点坐标值 | MB 6400+4*i | REAL | 32 | 6 (i=0~5) | holding | floor(6400+4*i,2) | 0 | (笛卡尔坐标系)
| 手动示教home点记录 | MX 16.3 | BIT | 1 | 1 | holding | 8 | 3 | 1-触发将当前坐标记录到home点 (home点为GP[189]和GJ[189])
| 手动示教home点L定位 | MX 16.4 | BIT | 1 | 1 | holding | 8 | 4 | 1-触发JOGTO笛卡尔坐标系的home点 (GP[189])
| 手动示教home点J定位 | MX 16.5 | BIT | 1 | 1 | holding | 8 | 5 | 1-触发JOGTO关节坐标系的home点 (GJ[189])
| 手动示教home点更改 | MX 16.6 | BIT | 1 | 1 | holding | 8 | 6 | 1-将home点坐标更新为输入目标值
| 坐标系类型 | MB 508 | INT | 16 | 1 | holding | 254 | 0 | 0-关节空间坐标系；1-笛卡尔空间坐标系；(2-用户/关节坐标系)
| 第i轴当前坐标 | MB 1900+4*i | REAL | 32 | 6 (i=0~5) | input | floor(1900+4*i,2) | 0 | 需要配合坐标系类型
| 第i轴当前坐标 | MB 4892+4*i | REAL | 32 | 6 (i=0~5) | input | floor(4892+4*i,2) | 0 | (笛卡尔空间坐标系)
| 第i轴当前坐标 | MB 4928+4*i | REAL | 32 | 6 (i=0~5) | input | floor(4928+4*i,2) | 0 | (关节空间坐标系)
| 手动示教坐标类型 | MB 2042 | INT | 16 | 1 | holding | 1021 | 0 | 0-LJ；1-GJ；2-LP；3-GP；4-VJ；5-VL
| 手动示教坐标序号 | MB 2044 | INT | 16 | 1 | holding | 1022 | 0
| 手动示教序号更改 | MX 106.0 | BIT | 1 | 1 | holding | 53 | 0 | 1-触发当前坐标变量的序号更改
| 手动示教坐标清零 | MX 106.3 | BIT | 1 | 1 | holding | 53 | 3 | 1-将当前选中的坐标变量的数值清零
| 手动示教坐标记录 | MX 106.4 | BIT | 1 | 1 | holding | 53 | 4 | 1-将当前坐标记录到选中的坐标变量中
| 手动示教坐标定位 | MX 106.5 | BIT | 1 | 1 | holding | 53 | 5 | 1-触发JOGTO当前选中的坐标变量
| 远程示教坐标选择 | MB 800 | INT | 16 | 1 | holding | 400 | 0 | (1000+i)-LJ[i]；(2000+i)-LP[i]；(3000+i)-GJ[i]；(4000+i)-GP[i] (i=0~199)
| 远程第i轴示教坐标 | MB 4820+4*i | REAL | 32 | 6 (i=0~5) | holding | floor(4820+4*i,2) | 0 | 只写型，需要配合示教坐标选择标志位
| 远程第i轴示教坐标 | MB 4856+4*i | REAL | 32 | 6 (i=0~5) | input | floor(4856+4*i,2) | 0 | 只读型，需要配合示教坐标选择标志位
| 远程示教坐标记录 | MX 16.0 | BIT | 1 | 1 | holding | 8 | 0 | 1-将当前坐标记录到选中的坐标变量中
| 远程示教坐标定位 | MX 16.1 | BIT | 1 | 1 | holding | 8 | 1 | 1-触发JOGTO当前选中的坐标变量
| 远程示教坐标更改 | MX 16.2 | BIT | 1 | 1 | holding | 8 | 2 | 1-将目标坐标记录到选中的坐标变量中
| 自动单周期执行耗时 | MB 784 | REAL | 32 | 1 | input | 392 | 0 | 单位s
文件 | 文件当前序号 | MB 2062 | INT | 16 | 1 | holding | 1031 | 0
| 文件执行序号 | MB 2064 | INT | 16 | 1 | input | 1032 | 0 | (执行读取操作时，当前文件序号=执行文件序号)
| 文件目标序号 | MB 2070 | INT | 16 | 1 | holding | 1035 | 0 | 执行复制操作时，目标文件的序号
| 文件操作方式 | MB 2068 | INT | 16 | 1 | holding | 1034 | 0 | 0-读取；1-写入；2-删除；3-本地文件A复制到本地文件B； 4本地文件A复制到U盘文件A；5-U盘文件A复制到本地文件A
| 文件操作执行 | MX 104.0 | BIT | 1 | 1 | holding | 52 | 0 | 1-触发对选定文件执行选定操作方式
| 文件序号更改 | MX 105.2 | BIT | 1 | 1 | holding | 52 | 10 | 1-将当前文件序号更改为输入目标值
| 文件保存 | MX 11.0 | BIT | 1 | 1 | holding | 5 | 8 | 1-触发保存当前用户程序文件或系统参数文件
| 文件当前行号 | MB 2122 | INT | 16 | 1 | holding | 1061 | 0 | 从0开始
| 文件当前行号更改 | MX 100.0 | BIT | 1 | 1 | holding | 50 | 0 | 1-将当前文件行号更改为目标输入值
| 文件程序变量名类型 | MB 548 | INT | 16 | 1 | holding | 274 | 0 | 0-显示变量别名；1-显示变量原名
码垛 | 码垛吸盘超时更改 | MX 6.0 | BIT | 1 | 1 | holding | 3 | 0 | 1-将吸盘超时检测时长更改为目标输入值
| 码垛产品序号+ | MX 132.7 | BIT | 1 | 1 | holding | 66 | 7 | 1-触发当前产品序号+1
| 码垛产品序号- | MX 133.0 | BIT | 1 | 1 | holding | 66 | 8 | 1-触发当前产品序号-1
| 码垛产品序号更新 | MX 11.6 | BIT | 1 | 1 | holding | 5 | 14 | 1-触发码垛各通道产品序号更改为目标输入值
| 码垛清垛暂停ENABLE | MB 2836 | INT | 16 | 1 | holding | 1418 | 0 | 0-清垛时不暂停；1-清垛时自动暂停
| 码垛工艺模式类型 | MB 2664 | INT | 16 | 1 | holding | 1332 | 0 | 0-码垛模式；1-拆垛模式
| 码垛工艺模板类型 | MB 2666 | INT | 16 | 1 | holding | 1333 | 0 | 码垛模式： 0-自由编程；1-一线一垛；2-一线两垛；3-两线一垛；4-两线交替两垛；5-两线同步两垛；6-单线两垛分拣；7-一线一垛+隔板；8-一线两垛分拣+隔板；9-一线两垛+隔板 拆垛模式： 0-自由编程；1-一线一垛；2-两线一垛；3-一线一垛+破包；4一线一垛+隔板；5-一线两垛+隔板
| 码垛当前垛通道标志 | MB 2660 | INT | 16 | 1 | holding | 1330 | 0 | 当前是第几垛
| 码垛第i垛当前层数 | MB 2668+2*i | INT | 16 | 4 (i=0~3) | input | floor(2668+2*i,2) | 0
| 码垛第i垛计划层数 | MB 2700+2*i | INT | 16 | 4 (i=0~3) | input | floor(2700+2*i,2) | 0
| 码垛第i垛实际产量 | MB 2684+2*i | INT | 16 | 4 (i=0~3) | input | floor(2684+2*i,2) | 0
| 码垛第i垛计划产量 | MB 2692+2*i | INT | 16 | 4 (i=0~3) | input | floor(2692+2*i,2) | 0
| 码垛第i垛当前层产品余数 | MB 2676+2*i | INT | 16 | 4 (i=0~3) | input | floor(2676+2*i,2) | 0
| 码垛手动产品坐标记录 | MX 133.1 | BIT | 1 | 1 | holding | 66 | 9 | 1-将当前坐标记录到选定垛通道的选定产品坐标
| 码垛手动产品坐标定位 | MX 133.3 | BIT | 1 | 1 | holding | 66 | 11 | 1-触发JOGTO选定垛通道的选定产品坐标
| 码垛当前辅点类型 | MB 2662 | INT | 16 | 1 | holding | 1331 | 0 | 0-第0线取料点；1-第0点取料上方点；2-第1线取料点；3-第1线取料上方点；4-第0线隔板点；5-第0线隔板上方点；6-第1线隔板点；7-第1线隔板上方点
| 码垛手动辅点坐标记录 | MX 133.4 | BIT | 1 | 1 | holding | 66 | 12 | 1-将当前坐标记录到选定的辅助点坐标
| 码垛手动辅点坐标定位 | MX 133.2 | BIT | 1 | 1 | holding | 66 | 10 | 1-触发JOGTO选定的辅助点坐标
| 码垛手动第0线高度定位 | MB 180.4 | BIT | 1 | 1 | holding | 90 | 4 | 1-以当前坐标为基础，触发JOGTO与线0取料上方点坐标等高的位置
| 码垛手动第0线取料上点定位 | MB 180.5 | BIT | 1 | 1 | holding | 90 | 5 | 1-触发JOGTO线0取料上方点坐标
| 码垛手动第1线高度定位 | MB 180.6 | BIT | 1 | 1 | holding | 90 | 6 | 1-以当前坐标为基础，触发JOGTO与线1取料上方点坐标等高的位置
| 码垛手动第1线取料上点定位 | MB 180.7 | BIT | 1 | 1 | holding | 90 | 7 | 1-触发JOGTO线1取料上方点坐标
| 码垛第i垛ENABLE | MB 150+i | BOOL | 8 | 4 (i=0~3) | holding | floor(150+i,2) | 8*mod(150+i,2) | 0-第i垛禁用；1-第i垛启用
| 码垛第i层隔板ENABLE | MB 136+i | BOOL | 8 | 10 (i=0~9) | holding | floor(136+i,2) | 8*mod(136+i,2) | 0-示教垛层隔板禁用；1-示教垛层隔板启用
| 码垛托盘检测ENABLE | MB 2834 | INT | 16 | 1 | holding | 1417 | 0 | 0-托盘检测功能启用；1-托盘检测功能禁用
| 码垛第i垛垛满标志 | MB 162+i | BOOL | 8 | 4 (i=0~3) | input | floor(162+i,2) | 8*mod(162+i,2) | 0-第i垛未满；1-第i垛已满
| 码垛第i垛垛空标志 | MB 166+i | BOOL | 8 | 4 (i=0~3) | input | floor(166+i,2) | 8*mod(166+i,2) | 0-第i垛未空；1-第i垛已空
| 码垛第i垛隔板标志 | MB 170+i | BOOL | 8 | 4 (i=0~3) | input | floor(170+i,2) | 8*mod(170+i,2) | 0-第i垛隔板未完成；1-第i垛隔板已完成
| 码垛第0垛托盘标志 | MX 190.0 | BIT | 1 | 1 | holding | 95 | 0 | 0-第0垛无托盘；1-第0垛有托盘 (托盘处理启用时，接入DI[6]才有效)
| 码垛第1垛托盘标志 | MX 190.1 | BIT | 1 | 1 | holding | 95 | 1 | 0-第1垛无托盘；1-第1垛有托盘 (托盘处理启用时，接入DI[7]才有效)
| 码垛第i垛强制隔板OK | MB 200+i | BOOL | 8 | 2 (i=0~1) | holding | 100 | 8*mod(200+i,2) | 1-触发第i垛强制置位隔板完成标志
| 码垛第i垛隔板标志 | MB 202+i | BOOL | 8 | 2 (i=0~1) | input | 101 | 8*mod(202+i,2) | 0-第i垛隔板未完成；1-第i垛隔板已完成
| 码垛第i垛通道类型 | MB 2640+2*i | INT | 16 | 2 (i=0~1) | holding | floor(2640+2*i,2) | 0 | 0-矩形垛；1-示教垛
| 码垛第i垛产品总数量 | MB 2656+2*i | INT | 16 | 2 (i=0~1) | holding | floor(2656+2*i,2) | 0 | (矩形垛)
| 码垛层高 | MB 1580 | REAL | 32 | 1 | holding | 790 | 0 | (矩形垛)
| 码垛垛包上方点i轴偏移 | MB 1584+4*i | REAL | 32 | 3 (i=0~2) | holding | floor(1584+4*i,2) | 0 | (矩形垛)
| 码垛垛形方向更改 | MB 2582 | INT | 16 | 1 | holding | 1291 | 0 | (矩形垛)
| 码垛单轴产品数量 | MB 2588+2*i | INT | 16 | 3 (i=0~2) | holding | 1294 | 0 | (矩形垛) 用户坐标系XYZ单方向产品个数
| 码垛用户系点位类型 | MB 2600 | INT | 16 | 1 | holding | 1300 | 0 | (矩形垛) 0-用户系O点；1-用户系X点；2-用户系Y点
| 码垛垛总层数 | MB 2638 | INT | 16 | 1 | holding | 1319 | 0 | (示教垛) 当前垛总层数
| 码垛排样标志 | MB 2602+2*i | INT | 16 | 10 (i=0~9) | holding | 1301 | 0 | (示教垛) 当前垛第i层排样号选择
| 码垛排样层高 | MB 1672 | REAL | 32 | 1 | holding | 836 | 0 | (示教垛) 单位mm
| 码垛排样产品数量 | MB 2622 | INT | 16 | 1 | holding | 1311 | 0 | (示教垛) 当前排样包含产品个数
| 码垛排样产品序号 | MB 2628 | INT | 16 | 1 | holding | 1314 | 0 | (示教垛) 当前垛当前排样的产品序号
| 码垛排样垛包上方点i轴偏移 | MB 1676+4*i | REAL | 32 | 3 (i=0~2) | holding | floor(1676+4*i,2) | 0 | (示教垛) 单位mm
冲压 | 冲压产品坐标点序号 | MB 2714 | INT | 16 | 1 | holding | 1357 | 0
| 冲压手动产品坐标记录 | MX 13.2 | BIT | 1 | 1 | holding | 6 | 10 | 1-将当前坐标记录到选定冲压坐标点
| 冲压手动产品坐标L定位 | MX 13.3 | BIT | 1 | 1 | holding | 6 | 11 | 1-触发JOGTO选定的冲压点笛卡尔坐标
| 冲压手动产品坐标J定位 | MX 182.0 | BIT | 1 | 1 | holding | 91 | 0 | 1-触发JOGTO选定的冲压点关节坐标
| 冲压工艺参数更改 | MX 13.4 | BIT | 1 | 1 | holding | 6 | 12 | 1-将冲压工艺参数更改为目标输入值
| 冲压冲床类型 | MB 2764 | INT | 16 | 2 (i=0~1) | holding | 1382 | 0 | 0-气动冲床；1-齿轮冲床；2-油压机
| 冲压冲床状态 | MB 2768 | INT | 16 | 2 (i=0~1) | input | 1384 | 0 | 0-模内无料；1-有料未冲；2-有料已冲
| 冲压强制冲床0冲压 | MX 14.1 | BIT | 1 | 1 | holding | 7 | 1 | 1-允许冲床0冲压，临时屏蔽冲压动作的前置条件检查
| 冲压强制冲床1冲压 | MX 192.3 | BIT | 1 | 1 | holding | 96 | 3 | 1-允许冲床1冲压，临时屏蔽冲压动作的前置条件检查
| 冲压冲床状态标志 | MX 15.3 | BIT | 1 | 1 | input | 7 | 11
| 冲压冲床状态更改 | MX 13.6 | BIT | 1 | 1 | holding | 6 | 14 | 1-将冲床类型更改为目标输入值
| 冲压冲床取料区标志 | MX 15.4 | BIT | 1 | 1 | input | 7 | 12
| 冲压冲床放料区标志 | MX 15.5 | BIT | 1 | 1 | input | 7 | 13
| 冲压放料完成标志 | MX 15.7 | BIT | 1 | 1 | input | 7 | 15
| 冲压单工位双冲床标志 | MB 562 | INT | 16 | 1 | holding | 281 | 0 | 0-不是单工位双冲床；1-是单工位双冲床
| 冲压来料信号类型 | MB 2786 | INT | 16 | 1 | holding | 1393 | 0 | 0-常通信号；1-上升沿保持信号
| 冲压上工位设备类型 | MB 2778 | INT | 16 | 1 | holding | 1389 | 0 | 0-冲床；1-空中接力；2-过渡台
| 冲压上工位机型信号 | MX 180.3 | BIT | 1 | 1 | holding | 90 | 3
| 冲压寻位次数上限 | MB 2816 | INT | 16 | 1 | holding | 1408 | 0
| 冲压同进同出标志 | MB 2788 | INT | 16 | 1 | holding | 1394 | 0 | 0-同进同出禁用；1-同进同出启用
| 冲压下料工位码垛标志 | MB 2794 | INT | 16 | 1 | holding | 1397 | 0 | 0-在下料工位禁用码垛；1-在下料工位启用码垛
| 冲压下料码垛复位 | MX 15.2 | BIT | 1 | 1 | holding | 7 | 10 | 1-触发冲压工艺中下料工位码垛的产品码放序号复位
| 冲压联机类型 | MB 2720 | INT | 16 | 1 | holding | 1360 | 0 | 0-上料机；1-中间机；2-下料机；3-单机
| 冲压联机启动方式 | MB 2790 | INT | 16 | 1 | holding | 1395 | 0 | 0-人工启动；1-自启动
| 冲压强制联机 | MX 14.7 | BIT | 1 | 1 | holding | 7 | 7 | 1-允许人为修改上下工位取放料信号，临时屏蔽取放料信号的条件判断
| 冲压暂停联机 | MX 15.1 | BIT | 1 | 1 | holding | 7 | 9 | 1-触发冲压工艺的自动模式暂停运行
| 冲压冲床急停联机 | MB 558 | INT | 16 | 1 | holding | 279 | 0 | 1-触发冲床的联机急停
| 冲压供料台层数 | MB 2800 | INT | 16 | 1 | holding | 1400 | 0
| 冲压供料台产品高度 | MB 2804 | REAL | 32 | 1 | holding | 1402 | 0 | 单位mm
| 冲压0号供料台计数 | MB 2820 | INT | 16 | 1 | holding | 1410 | 0 | 第0号供料台的产品取料计数
| 冲压1号供料台计数 | MB 2822 | INT | 16 | 1 | holding | 1411 | 0 | 第1号供料台的产品取料计数
| 冲压供料台计数更改 | MX 180.2 | BIT | 1 | 1 | holding | 90 | 2 | 1-将供料台的取料序号计数更改为目标输入值
| 冲压0号供料台复位 | MX 180.0 | BIT | 1 | 1 | holding | 90 | 0 | 1-触发第0号供料台复位
| 冲压1号供料台复位 | MX 180.1 | BIT | 1 | 1 | holding | 90 | 1 | 1-触发第1号供料台复位
| 冲压下料检测ENABLE | MB 2776 | INT | 16 | 1 | holding | 1388 | 0 | 0-下料工位信号检测禁用；1-下料工位信号检测启用
| 冲压模内区域ENABLE | MB 2796 | INT | 16 | 1 | holding | 1398 | 0 | 0-模内区域启用；1-模内区域禁用
| 冲压治具检测ENABLE | MX 14.0 | BIT | 1 | 1 | holding | 7 | 0 | 0-治具检测启用；1-治具检测禁用
| 冲压双张检测ENABLE | MB 556 | INT | 16 | 1 | holding | 278 | 0 | 0-双张检测禁用；1-双张检测启用 (首工位有效)
视觉 | 视觉手动拍照 | MX 12.3 | BIT | 1 | 1 | holding | 6 | 3 | 1-触发选定视觉设备执行拍照
| 视觉手动目标坐标定位 | MX 12.4 | BIT | 1 | 1 | holding | 6 | 4 | 1-触发JOGTO选定视觉设备的指定目标坐标
| 视觉手动参考坐标记录 | MX 12.5 | BIT | 1 | 1 | holding | 6 | 5 | 1-将当前坐标记录到选定视觉设备的预设参考坐标
| 视觉手动参考坐标定位 | MX 12.6 | BIT | 1 | 1 | holding | 6 | 6 | 1-触发JOGTO选定视觉设备的预设参考坐标
| 视觉通道标志 | MB 2712 | INT | 16 | 1 | holding | 1356 | 0 | 选用第几个视觉通道，从0开始
| 视觉第i轴参考坐标 | MB 6180+4*i | REAL | 32 | 3 (i=0~2) | input | floor(6180+4*i,2) | 0
跟踪 | 跟踪标定复位 | MX 17.0 | BIT | 1 | 1 | holding | 8 | 8 | 1-触发跟踪标定点计数复位
| 跟踪标定记录 | MX 17.1 | BIT | 1 | 1 | holding | 8 | 9 | 1-触发跟踪标定点计数+1
| 跟踪工艺更改 | MX 103.5 | BIT | 1 | 1 | holding | 51 | 13 | 1-将跟踪工艺设置参数更新为输入目标值
| 跟踪通道标志 | MB 2086 | INT | 1 | 1 | holding | 1043 | 0 | 选用的跟踪坐标系编号，合法取值0~7
| 跟踪触发次数 | MB 2088 | INT | 1 | 1 | holding | 1044 | 0 | 信号触发几次，才被系统记为一个新产品
| 跟踪触发标志 | MB 2092 | INT | 1 | 1 | holding | 1046 | 0 | 产品触发信号接入的高速数字输入端口编号
| 跟踪编码器标志 | MB 2094 | INT | 1 | 1 | holding | 1047 | 0 | 跟踪对象使用的编码器端口号
| 跟踪实时编码器值 | MB 6624 | DINT | 32 | 1 | input | 3308 | 0
| 跟踪高速数字输入 HDI[i] | MB 22100+i | BOOL | 8 | 32 (i=0~31) | input | floor(22100+i,2) | 8*mod(22100+i,2)
| 跟踪高速数字输出 HDO[i] | MB 22200+i | BOOL | 8 | 32 (i=0~31) | input | floor(22200+i,2) | 8*mod(22200+i,2)
| 跟踪标定第(i+1)点编码器值 | MB 22300+4*i | DINT | 32 | 4 (i=0~3) | input | floor(22300+4*i,2) | 0
| 跟踪标定计数 | MB 22340 | SINT | 8 | 1 | holding | 11170 | 0 | 0-待机复位；1-第1标定点；2-第2标定点；3-第3标定点；4-第4标定点
其他 | 警报标志 | MX 8.5 | BIT | 1 | 1 | input | 4 | 5 | 0-无警报；1-有警报
| 警报编号 | MB 524 | INT | 16 | 1 | input | 262 | 0 | 详见表格“警报编号”
| 累计产量计数 | MB 780 | DINT | 1 | 1 | input | 390 | 0
| 实际产量计数 | MB 776 | DINT | 1 | 1 | input | 388 | 0
| 计划产量计数 | MB 772 | DINT | 1 | 1 | input | 386 | 0
| 累计产量复位 | MX 9.4 | BIT | 1 | 1 | holding | 4 | 12 | 1-触发累计产量计数复位
| 实际产量复位 | MX 12.1 | BIT | 1 | 1 | holding | 6 | 1 | 1-触发实际产量计数复位
| 计划产量更改 | MX 12.2 | BIT | 1 | 1 | holding | 6 | 2 | 1-将计划产量计数更新为输入目标值
| 安全区号 | MB 518 | INT | 16 | 1 | holding | 259 | 0 | 第几安全区，从0开始
| 安全区ENABLE | MB 2564 | INT | 16 | 1 | holding | 1282 | 0 | 0-当前安全区判断禁用；1-当前安全区判断启用
| 安全区反馈信号类型 | MB 2566 | INT | 16 | 1 | holding | 1283 | 0 | 0-全局布尔变量M；1-数字输出DO
| 安全区反馈信号端口 | MB 2568 | INT | 16 | 1 | holding | 1284 | 0 | 选用第几个端口用作反馈信号，取值从0开始
| 安全区端点标志 | MB 2554 | INT | 16 | 1 | holding | 1277 | 0 | 0-安全区第0个端点；1-安全区第1个端点
| 安全区端点定位 | MX 107.2 | BIT | 1 | 1 | holding | 53 | 10 | 1-触发JOGTO选定安全区的选定端点坐标
| 安全区端点记录 | MX 132.2 | BIT | 1 | 1 | holding | 66 | 2 | 1-将当前坐标记录到选定安全区的指定端点坐标
| 安全区参数更改 | MX 132.1 | BIT | 1 | 1 | holding | 66 | 1 | 1-将安全区设置参数更新为输入目标值
| 机型主编号 | MB 600 | UINT | 16 | 1 | holding | 300 | 0 | 用于区分算法模型
| 机型副编号 | MB 602 | INT | 16 | 1 | holding | 301 | 0 | 用于区分硬件配置
| 机型编号更改 | MX 132.3 | BIT | 1 | 1 | holding | 66 | 3 | 1-将机型选择参数更新为输入目标值
| 急停信号类型 | MB 638 | INT | 16 | 1 | holding | 319 | 0 | 0-常闭；1-常开
| 工艺包类型 | MB 2572 | INT | 16 | 1 | holding | 1286 | 0 | 0-通用工艺；1-码垛工艺；2-冲压工艺
| 耦合限位检测ENABLE | MB 554 | INT | 16 | 1 | holding | 277 | 0 | 0-耦合限位检测启用；1-耦合限位检测禁用
| 高级设置更改 | MX 13.5 | BIT | 1 | 1 | holding | 6 | 13 | 1-将高级设置参数更新为目标输入值
| 治具1置位超时 | MX 194.0 | BIT | 1 | 1 | input | 97 | 0 | 1-检测超时
| 治具1复位超时 | MX 194.1 | BIT | 1 | 1 | input | 97 | 1 | 1-检测超时
| 治具2置位超时 | MX 194.2 | BIT | 1 | 1 | input | 97 | 2 | 1-检测超时
| 治具2复位超时 | MX 194.3 | BIT | 1 | 1 | input | 97 | 3 | 1-检测超时
| 第i轴负限位 | MB 5000+4*i | REAL | 32 | 6 (i=0~5) | holding | floor(5000+4*i,2) | 0 | 关节空间坐标系，旋转轴单位°，直线轴单位mm
| 第i轴正限位 | MB 5040+4*i | REAL | 32 | 6 (i=0~5) | holding | floor(5040+4*i,2) | 0 | 关节空间坐标系，旋转轴单位°，直线轴单位mm
| 第i轴负限位 | MB 5080+4*i | REAL | 32 | 6 (i=0~5) | holding | floor(5080+4*i,2) | 0 | 笛卡尔空间坐标系，旋转轴单位°，直线轴单位mm
| 第i轴正限位 | MB 5120+4*i | REAL | 32 | 6 (i=0~5) | holding | floor(5120+4*i,2) | 0 | 笛卡尔空间坐标系，旋转轴单位°，直线轴单位mm
| 第i轴ENABLE | MB 9000+i | BOOL | 8 | 6 (i=0~5) | input | floor(9000+2*i,2) | 8*mod(9000+2*i,2) | 0-选定轴禁用；1-选定轴启用
| 第i轴减速比 | MB 9020+4*i | REAL | 32 | 6 (i=0~5) | input | floor(9020+4*i,2) | 0
| 第i轴螺距 | MB 9056+4*i | REAL | 32 | 6 (i=0~5) | input | floor(9056+4*i,2) | 0
| 第i轴编码器分辨率 | MB 9092+8*i | LREAL | 64 | 6 (i=0~5) | input | floor(9092+8*i,2) | 0
| DH参数a[i] | MB 9164+8*i | LREAL | 64 | 7 (i=0~6) | input | floor(9164+8*i,2) | 0
| DH参数d[i] | MB 9220+8*i | LREAL | 64 | 7 (i=0~6) | input | floor(9220+8*i,2) | 0

## 特定变量
类别 | 变量 | 特定用途
通用 | M[73] | 治具1打开标志
| M[74] | 治具1关闭标志
| M[75] | 治具2打开标志
| M[76] | 治具2关闭标志
| M[87] | 判断就绪
| M[88] | 左右判断
| GP[189] | Home点坐标
码垛 | EM[100] | 第0垛当前产品序号
| EM[101] | 第0垛产品总数
| EM[102] | 第0垛当前层数
| EM[103] | 第0垛层总数
| EM[104] | 第0垛当前层产品余数
| EM[105] | 第1垛当前产品序号
| EM[106] | 第1垛产品总数
| EM[107] | 第1垛当前层数
| EM[108] | 第1垛层总数
| EM[109] | 第1垛当前层产品余数
| M[96] | 垛隔板层
| M[97] | 垛已放板
| M[98] | 垛0放料
| M[99] | 垛1放料
| M[100] | 垛0垛满
| M[101] | 垛0垛空
| M[102] | 垛0隔板层
| M[103] | 垛0已放板
| M[104] | 垛0来料
| M[105] | 垛1垛满
| M[106] | 垛1垛空
| M[107] | 垛1隔板层
| M[108] | 垛1已放板
| M[109] | 垛1来料
| M[110] | 垛0自加1
| M[111] | 垛1自加1
| M[112] | 垛0自减1
| M[113] | 垛1自减1
| M[114] | 供料减1
| M[115] | 垛加1
| M[116] | 垛减1
| M[117] | 来料判断
| M[118] | 运行垛0
| M[119] | 运行垛1
| GP[150] | 左线取料点
| GP[151] | 左线取料上方
| GP[152] | 右线取料点
| GP[153] | 右线取料上方
| GP[154] | 垛0垛包位置
| GP[155] | 垛0垛包上方
| GP[156] | 垛0垛包上方1
| GP[157] | 垛0垛隔板上方1
| GP[158] | 垛0垛隔板点
| GP[159] | 垛0垛隔板上方
| GP[160] | 左线取隔板点
| GP[161] | 左线取隔板上方
| GP[162] | 右线取隔板点
| GP[163] | 右线取隔板上方
| GP[164] | 垛1垛包位置
| GP[165] | 垛1垛包上方
| GP[166] | 垛1垛包上方1
| GP[167] | 垛1垛隔板上方1
| GP[168] | 垛1垛隔板点
| GP[169] | 垛1垛隔板上方
| GP[170] | 码垛取料点
| GP[171] | 码垛取料上方
| GP[172] | 拆垛放料点
| GP[173] | 拆垛放料上方
| GP[174] | 垛包位置
| GP[175] | 垛包上方
| GP[176] | 垛取隔板点
| GP[177] | 垛取隔板上方
| GP[178] | 垛隔板点
| GP[179] | 垛隔板上方
| GP[180] | 供料取料点
| GP[181] | 供料取料上方
| GP[182] | 供料取待机点
| GP[183] | 左线取料上方0
| GP[184] | 右线取料上方0
| GP[185] | 码垛取料上方0
冲压 | EM[110] | 寻位次数
| M[60] | 进取料区
| M[61] | 取料完成
| M[62] | 进放料区
| M[63] | 放料完成
| M[64] | 等待取料
| M[65] | 等待放料
| M[66] | 取料退出
| M[67] | 模内冲压
| M[68] | 模外冲压
| M[69] | 冲压完成
| M[70] | 模内冲压2
| M[71] | 模外冲压2
| M[72] | 冲压完成2
| M[77] | 取冲床区
| M[78] | 放冲床区
| M[79] | 接力信号
| M[80] | 接力完成
| M[81] | 等待线体取料
| M[82] | 等待线体放料
| M[83] | 二次取料
| M[84] | 二次取料完成
| M[85] | 判断寻位
| M[86] | 禁止下取料
| LP[120] | 取待机点
| LP[121] | 取料点
| LP[122] | 取料上方
| LP[123] | 二次取料点
| LP[124] | 二次取料上方
| LP[125] | 取退出点
| LP[126] | 取进入点
| LP[127] | 二次取待机
| LP[128] | 线体取料点
| LP[129] | 线体取料上方
| LP[130] | 放待机点
| LP[131] | 放料点
| LP[132] | 放料上方
| LP[133] | 二次放料点
| LP[134] | 二次放料上方
| LP[135] | 放退出点
| LP[136] | 放进入点
| LP[137] | 二次放待机
| LP[138] | 线体放料点
| LP[139] | 线体放料上方
| LP[140] | 取过渡点1
| LP[141] | 取过渡点2
| LP[142] | 取过渡点3
| LP[143] | 取过渡点4
| LP[144] | 取过渡点5
| LP[145] | 放过渡点1
| LP[146] | 放过渡点2
| LP[147] | 放过渡点3
| LP[148] | 放过渡点4
| LP[149] | 放过渡点5
视觉 | EM[90] | 视觉0号相机序号标志
| EM[91] | 视觉1号相机序号标志
| EM[92] | 视觉2号相机序号标志
| EM[93] | 视觉3号相机序号标志
| M[120] | 视觉0号相机拍照标志
| M[121] | 视觉1号相机拍照标志
| M[122] | 视觉2号相机拍照标志
| M[123] | 视觉3号相机拍照标志
| M[125] | 视觉0号相机等待标志
| M[126] | 视觉1号相机等待标志
| M[127] | 视觉2号相机等待标志
| M[128] | 视觉3号相机等待标志
| GP[190] | 视觉0号相机目标坐标
| GP[191] | 视觉1号相机目标坐标
| GP[192] | 视觉2号相机目标坐标
| GP[193] | 视觉3号相机目标坐标
| GP[195] | 视觉0号相机上方辅点坐标
| GP[196] | 视觉1号相机上方辅点坐标
| GP[197] | 视觉2号相机上方辅点坐标
| GP[198] | 视觉3号相机上方辅点坐标

## 警报编号
编号 | 缩写 | 说明
0 | ERR_NONE | 无错误
1 | ERR_EMERG | 急停报警
6 | ERR_InvalidParam | 参数错误
7 | ERR_InvalidInput | 输入错误
8 | ERR_InitSysFail | 初始化错误
9 | ERR_InvalidPath | 参数文件路径错误
30 | ERR_SaveParamFile | 参数文件写入失败
31 | ERR_ReadParamFile | 参数文件读取失败
32 | ERR_SaveEncoderZero | 零点坐标文件写入失败
33 | ERR_ReadEncoderZero | 零点坐标文件读取失败
32 | ERR_ConfigReadFail | 配置文件读取失败
33 | ERR_ConfigSaveFail | 配置文件写入失败
34 | ERR_SaveProgram | 程序文件写入失败
35 | ERR_ReadProgram | 程序文件读取失败
36 | ERR_CANFail | CAN总线报错
37 | ERR_EtherCATFail | Etercat通信失败--检查线路连接是否正确，需要重新启动程序
38 | ERR_MoveCFail1 | 圆弧起点和中间点太近，请保持在1mm距离以外
39 | ERR_MoveCFail2 | 圆弧中间和终点太近，请保持在1mm距离以外
40 | ERR_MoveCFail3 | 圆弧起点和终点太近，请保持在1mm距离以外
41 | ERR_MovePosition | 点位不可达
47 | ERR_InvKineFail | 反解求解失败
60 | ERR_DIVZERO | DIV或MOD指令被除数为0
70 | ERR_SaveTrackParam | 跟踪参数文件写入失败
71 | ERR_ReadTrackParam | 跟踪参数文件读取失败
72 | ERR_SaveGlVar | 全局变量文件写入失败
73 | ERR_ReadGlVar | 全局变量文件读取失败
74 | ERR_SaveZeroOffset | 零位偏移文件写入失败
75 | ERR_ReadZeroOffset | 零位偏移文件读取失败
201 | ERR_MechParam | 机构参数设置错误备注：修改正确参数保存后重启生效
202 | ERR_ServoParam | 伺服参数设置错误备注：修改正确参数保存后重启生效
203 | ERR_SpeedParam | 速度参数设置错误备注：修改正确参数保存后重启生效
302 | ERR_TorqueFail | 电机力矩失效
401 | ERR_TrackEncRslt | 跟踪标定编码器分辨率计算出错
402 | ERR_TrackUserOrg | 跟踪标定用户系原点计算出错
10001 | ERR_Axis1SevoAlm | 第一轴伺服报警
10002 | ERR_Axis2SevoAlm | 第二轴伺服报警
10003 | ERR_Axis3SevoAlm | 第三轴伺服报警
10004 | ERR_Axis4SevoAlm | 第四轴伺服报警
10005 | ERR_Axis5SevoAlm | 第五轴伺服报警
10006 | ERR_Axis6SevoAlm | 第六轴伺服报警
10007 | ERR_Axis7SevoAlm | 第七轴伺服报警
10008 | ERR_Axis8SevoAlm | 第八轴伺服报警
10009 | ERR_Axis9SevoAlm | 第九轴伺服报警
10021 | ERR_Axis1SpeedLimit | 关节1速度限制
10022 | ERR_Axis2SpeedLimit | 关节2速度限制
10023 | ERR_Axis3SpeedLimit | 关节3速度限制
10024 | ERR_Axis4SpeedLimit | 关节4速度限制
10025 | ERR_Axis5SpeedLimit | 关节5速度限制
10026 | ERR_Axis6SpeedLimit | 关节6速度限制
10027 | ERR_Axis7SpeedLimit | 关节7速度限制
10028 | ERR_Axis8SpeedLimit | 关节8速度限制
10029 | ERR_Axis9SpeedLimit | 关节9速度限制
10041 | ERR_Axis1PosLimit | 关节1正向限位
10042 | ERR_Axis2PosLimit | 关节2正向限位
10043 | ERR_Axis3PosLimit | 关节3正向限位
10044 | ERR_Axis4PosLimit | 关节4正向限位
10045 | ERR_Axis5PosLimit | 关节5正向限位
10046 | ERR_Axis6PosLimit | 关节6正向限位
10047 | ERR_Axis7PosLimit | 关节7正向限位
10048 | ERR_Axis8PosLimit | 关节8正向限位
10049 | ERR_Axis9PosLimit | 关节9正向限位
10061 | ERR_Axis1NegLimit | 关节1负向限位
10062 | ERR_Axis2NegLimit | 关节2负向限位
10063 | ERR_Axis3NegLimit | 关节3负向限位
10064 | ERR_Axis4NegLimit | 关节4负向限位
10065 | ERR_Axis5NegLimit | 关节5负向限位
10066 | ERR_Axis6NegLimit | 关节6负向限位
10067 | ERR_Axis7NegLimit | 关节7负向限位
10068 | ERR_Axis8NegLimit | 关节8负向限位
10069 | ERR_Axis9NegLimit | 关节9负向限位
10072 | ERR_AxisPosLimit | 关节正向限位
10073 | ERR_AxisNegLimit | 关节负向限位
10081 | ERR_Cmp23AxisPLimit | 关节23正向限位
10101 | ERR_Cmp23AxisNLimit | 关节23负向限位
10141 | ERR_XPosLimit | 空间X正向限位
10142 | ERR_YPosLimit | 空间Y正向限位
10143 | ERR_ZPosLimit | 空间Z正向限位
10144 | ERR_APosLimit | 空间A正向限位
10145 | ERR_BPosLimit | 空间B正向限位
10146 | ERR_CPosLimit | 空间C正向限位
10161 | ERR_XNegLimit | 空间X负向限位
10162 | ERR_YNegLimit | 空间Y负向限位
10163 | ERR_ZNegLimit | 空间Z负向限位
10164 | ERR_ANegLimit | 空间A负向限位
10165 | ERR_BNegLimit | 空间B负向限位
10166 | ERR_CNegLimit | 空间C负向限位
10190 | ERR_AxisEnFail | 轴使能失败
10201 | ERR_Axis1Homing | 关节1回零错误
10202 | ERR_Axis2Homing | 关节2回零错误
10203 | ERR_Axis3Homing | 关节3回零错误
10204 | ERR_Axis4Homing | 关节4回零错误
10205 | ERR_Axis5Homing | 关节5回零错误
10206 | ERR_Axis6Homing | 关节6回零错误
10201 | ERR_HCFA_2310 | 伺服过流故障
10202 | ERR_HCFA_2330 | 伺服对地短路检测故障
10203 | ERR_HCFA_3130 | 输入或输出缺相、过载
10204 | ERR_HCFA_3210 | 伺服过电压
10205 | ERR_HCFA_3220 | 伺服欠电压
10206 | ERR_HCFA_3230 | 伺服或电机过载
10207 | ERR_HCFA_4210 | 伺服散热器过热
10208 | ERR_HCFA_5100 | 伺服主电源断电
10209 | ERR_HCFA_6320 | 伺服系统参数或产品型号错误
10210 | ERR_HCFA_7200 | 伺服采样故障
10211 | ERR_HCFA_7305 | 电机编码器通信错误或欠压
10212 | ERR_HCFA_7500 | EtherCAT总线错误
10213 | ERR_HCFA_7600 | 伺服参数存储故障
10214 | ERR_HCFA_8300 | 转矩饱和超时
10215 | ERR_HCFA_8400 | 伺服速度偏差过大、过速或飞车
10216 | ERR_HCFA_8500 | 伺服脉冲输入异常
10217 | ERR_HCFA_8611 | 位置偏差过大
10218 | ERR_HCFA_FF00 | 伺服内部错误